## Hoja 1
IUE010 | Ud |  | Depósito de almacenamiento de aguas residuales.
Depósito de almacenamiento de aguas residuales de polietileno de alta densidad (PEAD/HDPE), de 1500 litros.
Rubro |  | Unidad |  | Descripción | Cantidad | Costo unitario | Costo parcial
1 |  |  |  | Materiales
mt46fdg010a |  | Ud |  | Depósito de almacenamiento de aguas residuales de polietileno de alta densidad (PEAD/HDPE), de 1500 litros, con boca de entrada de 110 mm de diámetro y boca de salida de 200 mm de diámetro con tapa. | 1 | 2061.22 | 2061.22
[5 empty] | Subtotal materiales: |  | 2061.22
2 |  |  |  | Mano de obra
mo008 |  | h |  | Plomero. | 2.134 | 5.14 | 10.97
mo107 |  | h |  | Ayudante plomero. | 2.134 | 3.13 | 6.68
[5 empty] | Subtotal mano de obra: |  | 17.65
3 |  |  |  | Herramienta menor
|  | % |  | Herramienta menor | 2 | 2078.87 | 41.58
Coste de mantenimiento decenal: $ 233,25 en los primeros 10 años. |  |  |  |  | Costos directos (1+2+3): |  | 2120.45