## Hoja 1
IUE040 | Ud |  | Filtro biológico aeróbico de polietileno de alta densidad (PEAD/HDPE).
Filtro biológico aeróbico, de polietileno de alta densidad (PEAD/HDPE), de 1000 litros, de 1160 mm de diámetro y 1350 mm de altura, para 8 usuarios (H.E.).
Rubro |  | Unidad |  | Descripción | Cantidad | Costo unitario | Costo parcial
1 |  |  |  | Materiales
mt46fbp100a |  | Ud |  | Filtro biológico aeróbico, de polietileno de alta densidad (PEAD/HDPE), de 1000 litros, de 1160 mm de diámetro y 1350 mm de altura, para 8 usuarios (H.E.), con boca de entrada y boca de salida de 110 mm de diámetro, para tratamiento secundario de aguas residuales. | 1 | 2208.72 | 2208.72
[5 empty] | Subtotal materiales: |  | 2208.72
2 |  |  |  | Mano de obra
mo008 |  | h |  | Plomero. | 1.85 | 5.14 | 9.51
mo107 |  | h |  | Ayudante plomero. | 1.85 | 3.13 | 5.79
[5 empty] | Subtotal mano de obra: |  | 15.3
3 |  |  |  | Herramienta menor
|  | % |  | Herramienta menor | 2 | 2224.02 | 44.48
Coste de mantenimiento decenal: $ 249,54 en los primeros 10 años. |  |  |  |  | Costos directos (1+2+3): |  | 2268.5