## Hoja 1
IUE050 | Ud |  | Fosa séptica compacta.
Fosa séptica compacta de polietileno de alta densidad (PEAD/HDPE) con filtro biológico aeróbico, de 12000 litros, de 2000 mm de diámetro y 4340 mm de longitud.
Rubro |  | Unidad |  | Descripción | Cantidad | Costo unitario | Costo parcial
1 |  |  |  | Materiales
mt46fsp110g |  | Ud |  | Fosa séptica compacta de polietileno de alta densidad (PEAD/HDPE) con filtro biológico aeróbico, de 12000 litros, de 2000 mm de diámetro y 4340 mm de longitud, con dos bocas de acceso de 500 mm de diámetro, boca de entrada y boca de salida de 125 mm de diámetro, para tratamiento de aguas residuales. | 1 | 9756.77 | 9756.77
[5 empty] | Subtotal materiales: |  | 9756.77
2 |  |  |  | Mano de obra
mo008 |  | h |  | Plomero. | 3.581 | 5.14 | 18.41
mo107 |  | h |  | Ayudante plomero. | 3.581 | 3.13 | 11.21
[5 empty] | Subtotal mano de obra: |  | 29.62
3 |  |  |  | Herramienta menor
|  | % |  | Herramienta menor | 2 | 9786.39 | 195.73
Coste de mantenimiento decenal: $ 1.098,03 en los primeros 10 años. |  |  |  |  | Costos directos (1+2+3): |  | 9982.12