## Hoja 1
IUE050 | Ud |  | Fosa séptica compacta.
Fosa séptica compacta de polietileno de alta densidad (PEAD/HDPE) con filtro biológico aeróbico, de 18000 litros, de 2000 mm de diámetro y 6230 mm de longitud.
Rubro |  | Unidad |  | Descripción | Cantidad | Costo unitario | Costo parcial
1 |  |  |  | Materiales
mt46fsp110i |  | Ud |  | Fosa séptica compacta de polietileno de alta densidad (PEAD/HDPE) con filtro biológico aeróbico, de 18000 litros, de 2000 mm de diámetro y 6230 mm de longitud, con dos bocas de acceso de 500 mm de diámetro, boca de entrada y boca de salida de 160 mm de diámetro, para tratamiento de aguas residuales. | 1 | 12173.08 | 12173.08
[5 empty] | Subtotal materiales: |  | 12173.08
2 |  |  |  | Mano de obra
mo008 |  | h |  | Plomero. | 3.866 | 5.14 | 19.87
mo107 |  | h |  | Ayudante plomero. | 3.866 | 3.13 | 12.1
[5 empty] | Subtotal mano de obra: |  | 31.97
3 |  |  |  | Herramienta menor
|  | % |  | Herramienta menor | 2 | 12205.05 | 244.1
Coste de mantenimiento decenal: $ 1.369,41 en los primeros 10 años. |  |  |  |  | Costos directos (1+2+3): |  | 12449.15