## Hoja 1
IUS070 | Ud | Caja de revisión prefabricada de hormigón.
Caja de revisión de paso, prefabricada de hormigón, registrable, de dimensiones interiores 40x40x50 cm.
Descompuesto |  |  | Ud | Descomposición | Rend. | Precio unitario | Precio partida
mt10hmf050akb |  |  | m³ | Hormigón simple f'c=210 kg/cm² (21 MPa), clase de exposición F0 S0 P0 C0, tamaño máximo del árido 19 mm, consistencia blanda, premezclado en planta, según NEC-11 y ACI 318-08. | 0.074 | 94 | 6.96
mt11arh010b |  |  | Ud | Caja de revisión con fondo, registrable, prefabricada de hormigón fck=25 MPa, de 40x40x50 cm de medidas interiores, para saneamiento. | 1 | 45.99 | 45.99
mt11arh020b |  |  | Ud | Marco y tapa prefabricados de hormigón armado fck=25 MPa, para cajas de revisión sanitaria de 40x40 cm, espesor de la tapa 4 cm. | 1 | 15.68 | 15.68
mo040 |  |  | h | Albañil de obra civil. | 0.614 | 6.63 | 4.07
mo085 |  |  | h | Ayudante de albañil de obra civil. | 0.455 | 4.66 | 2.12
|  |  | % | Medios auxiliares | 2 | 74.82 | 1.5
|  |  | % | Costes indirectos | 3 | 76.32 | 2.29
Coste de mantenimiento decenal: $ 3,93 en los primeros 10 años. | [5 empty] | Total: | 78.61