## Hoja 1
IUS090 | Ud | Imbornal de hormigón en sitio.
Imbornal en calzada con poceta de clapeta, construido con hormigón, de 25x45x80 cm.
Rubro |  |  | Unidad | Descripción | Cantidad | Costo unitario | Costo parcial
1 |  |  |  | Materiales
mt01arr010c |  |  | t | Grava de cantera, de 60 a 90 mm de diámetro. | 0.083 | 8.75 | 0.73
mt08epr040 |  |  | Ud | Encofrado recuperable de lámina metálica para formación de imbornal de sección rectangular. | 0.1 | 194.49 | 19.45
mt10hmf050adf |  |  | m³ | Hormigón simple f'c=210 kg/cm² (21 MPa), clase de exposición F0 S0 P0 C0, tamaño máximo del agregado 19 mm, consistencia plástica, premezclado en planta, según NEC-11 y ACI 318. | 0.18 | 83.64 | 15.06
mt04lma010b |  |  | Ud | Ladrillo cerámico macizo de elaboración mecánica para revestir, 25x12x5 cm. | 8 | 0.27 | 2.16
mt08aaa010a |  |  | m³ | Agua. | 0.006 | 1.59 | 0.01
mt01arg005a |  |  | t | Arena de cantera, para mortero preparado en obra. | 0.03 | 21.8 | 0.65
mt08cem000c |  |  | kg | Cemento gris en sacos. | 9 | 0.15 | 1.35
mt08adt010 |  |  | kg | Aditivo hidrófugo para impermeabilización de morteros u hormigones. | 0.18 | 1.27 | 0.23
mt11poc010 |  |  | Ud | Poceta prefabricada de poliuretano de 45x23x40 cm, incluso clapeta de aluminio anodizado de 13,5x13,5 cm. | 1 | 134.38 | 134.38
mt11rej010e |  |  | Ud | Marco y rejilla de fundición dúctil, carga de rotura 250 kN, abatible y provista de cadena antirrobo, de 450x250 mm, para imbornal, incluso revestimiento de pintura bituminosa y relieves antideslizantes en la parte superior. | 1 | 45.59 | 45.59
mt01arr010a |  |  | t | Grava de cantera, de 19 a 25 mm de diámetro. | 0.516 | 8.75 | 4.52
[5 empty] | Subtotal materiales: |  | 224.13
2 |  |  |  | Equipo y maquinaria
mq06hor010 |  |  | h | Concretera. | 0.015 | 1.61 | 0.02
[5 empty] | Subtotal equipo y maquinaria: |  | 0.02
3 |  |  |  | Mano de obra
mo041 |  |  | h | Albañil de obra civil. | 1.779 | 4.97 | 8.84
mo087 |  |  | h | Ayudante de albañil de obra civil. | 1.968 | 3.14 | 6.18
[5 empty] | Subtotal mano de obra: |  | 15.02
4 |  |  |  | Herramienta menor
|  |  | % | Herramienta menor | 2 | 239.17 | 4.78
Coste de mantenimiento decenal: $ 12,20 en los primeros 10 años. |  |  |  |  | Costos directos (1+2+3+4): |  | 243.95