## Hoja 1
MEE010 | m³ |  | Estabilización de explanada mediante aporte de material.
Estabilización de explanada, mediante el extendido en tongadas de material de aportación, y posterior compactación hasta alcanzar un espesor de 25 a 35 cm y una densidad seca no inferior al 100% de la máxima obtenida en la prueba Proctor Modificado. El precio no incluye la realización de la prueba Proctor Modificado.
Rubro |  | Unidad |  | Descripción | Cantidad | Costo unitario | Costo parcial
1 |  |  |  | Materiales
mt01art030d |  | m³ |  | Material de aportación, para formación de terraplenes. | 1.15 | 7.77 | 8.94
[5 empty] | Subtotal materiales: |  | 8.94
2 |  |  |  | Equipo y maquinaria
mq01pan010a |  | h |  | Pala cargadora sobre neumáticos de 120 kW/1,9 m³. | 0.033 | 49.14 | 1.62
mq04cab010b |  | h |  | Camión basculante de 10 t de carga, de 147 kW. | 0.05 | 40.26 | 2.01
mq01mot010a |  | h |  | Motoniveladora de 141 kW. | 0.02 | 82.79 | 1.66
mq02rov010i |  | h |  | Compactador monocilíndrico vibrante autopropulsado, de 129 kW, de 16,2 t, anchura de trabajo 213,4 cm. | 0.059 | 76.1 | 4.49
mq02cia020j |  | h |  | Camión cisterna, de 8 m³ de capacidad. | 0.022 | 129.68 | 2.85
[5 empty] | Subtotal equipo y maquinaria: |  | 12.63
3 |  |  |  | Mano de obra
mo087 |  | h |  | Ayudante de albañil de obra civil. | 0.086 | 7.12 | 0.61
[5 empty] | Subtotal mano de obra: |  | 0.61
4 |  |  |  | Herramienta menor
|  | % |  | Herramienta menor | 2 | 22.18 | 0.44
Coste de mantenimiento decenal: $ 0,45 en los primeros 10 años. |  |  |  |  | Costos directos (1+2+3+4): |  | 22.62