## Hoja 1
MPB020 | m² |  | Piso de mezcla bituminosa en frío.
Piso asfáltico de 8 cm de espesor, realizado con mezcla bituminosa en frío de composición densa, con agregado granítico de 12 mm de tamaño máximo.
Rubro |  | Unidad |  | Descripción | Cantidad | Costo unitario | Costo parcial
1 |  |  |  | Materiales
mt47aag030ba |  | t |  | Mezcla bituminosa en frío de composición densa, con agregado granítico de 12 mm de tamaño máximo, y emulsión bituminosa. | 0.184 | 52.34 | 9.63
[5 empty] | Subtotal materiales: |  | 9.63
2 |  |  |  | Equipo y maquinaria
mq11ext030 |  | h |  | Extendedora asfáltica de cadenas, de 81 kW. | 0.002 | 77.11 | 0.15
mq02ron010a |  | h |  | Rodillo vibrante tándem autopropulsado, de 24,8 kW, de 2450 kg, anchura de trabajo 100 cm. | 0.002 | 15.91 | 0.03
mq11com010 |  | h |  | Compactador de neumáticos autopropulsado, de 12/22 t. | 0.002 | 55.87 | 0.11
[5 empty] | Subtotal equipo y maquinaria: |  | 0.29
3 |  |  |  | Mano de obra
mo041 |  | h |  | Albañil de obra civil. | 0.004 | 4.97 | 0.02
mo087 |  | h |  | Ayudante de albañil de obra civil. | 0.02 | 3.14 | 0.06
[5 empty] | Subtotal mano de obra: |  | 0.08
4 |  |  |  | Herramienta menor
|  | % |  | Herramienta menor | 2 | 10 | 0.2
Coste de mantenimiento decenal: $ 1,43 en los primeros 10 años. |  |  |  |  | Costos directos (1+2+3+4): |  | 10.2