## Hoja 1
MPD020 | m² |  | Piso drenante para relleno de alcorque.
Piso drenante para relleno de alcorque, para uso peatonal, de 40 mm de espesor, realizado en sitio con mortero a base de resinas y agregados de colores seleccionados con granulometría 7/10 mm, con sistema contráctil de elastómero en el entorno del tronco del árbol, dispuesto sobre capa de 30 mm de material granular.
Rubro |  | Unidad |  | Descripción | Cantidad | Costo unitario | Costo parcial
1 |  |  |  | Materiales
mt01arr010a |  | t |  | Grava de cantera, de 19 a 25 mm de diámetro. | 0.063 | 15.51 | 0.98
mt47pcd010i |  | m² |  | Piso drenante para relleno de alcorque, para uso peatonal, de 40 mm de espesor, realizado en sitio con mortero a base de resinas y agregados de colores seleccionados con granulometría 7/10 mm, con una resistencia a flexotracción de 2,3 N/mm², una resistencia a compresión de 4,5 N/mm², una capacidad drenante de 800 l/(m²·min). Incluso sistema de protección contráctil realizado con elastómero en el entorno del tronco del árbol, para asimilar el normal crecimiento del mismo. | 1 | 182.44 | 182.44
[5 empty] | Subtotal materiales: |  | 183.42
2 |  |  |  | Mano de obra
mo041 |  | h |  | Albañil de obra civil. | 0.74 | 9.79 | 7.24
mo087 |  | h |  | Ayudante de albañil de obra civil. | 1.603 | 6.28 | 10.07
[5 empty] | Subtotal mano de obra: |  | 17.31
3 |  |  |  | Herramienta menor
|  | % |  | Herramienta menor | 2 | 200.73 | 4.01
Coste de mantenimiento decenal: $ 28,66 en los primeros 10 años. |  |  |  |  | Costos directos (1+2+3): |  | 204.74