## Hoja 1
MPD020 | m² | Piso drenante para relleno de alcorque de infiltración, a base de resina epoxi.
Piso drenante para relleno de alcorque de infiltración formado por capa de mortero realizado en sitio a base de resina epoxi bicomponente y agregado de 6 a 10 mm de diámetro, de 20 mm de espesor, para tráfico peatonal, con una resistencia a flexotracción de 3 N/mm², una resistencia a compresión de 6 N/mm² y una capacidad drenante de 800 l/(m²·min), resistencia al deslizamiento alta. El precio no incluye el alcorque de infiltración.
Rubro |  |  | Unidad | Descripción | Cantidad | Costo unitario | Costo parcial
1 |  |  |  | Materiales
mt47pcd020a |  |  | kg | Resina epoxi bicomponente. | 1 | 98.6 | 98.6
mt01arg120a |  |  | kg | Agregado de 6 a 10 mm de diámetro. | 30 | 0.05 | 1.5
[5 empty] | Subtotal materiales: |  | 100.1
2 |  |  |  | Mano de obra
mo041 |  |  | h | Albañil de obra civil. | 0.802 | 10.34 | 8.29
mo087 |  |  | h | Ayudante de albañil de obra civil. | 0.802 | 6.62 | 5.31
[5 empty] | Subtotal mano de obra: |  | 13.6
3 |  |  |  | Herramienta menor
|  |  | % | Herramienta menor | 2 | 113.7 | 2.27
Coste de mantenimiento decenal: $ 16,24 en los primeros 10 años. |  |  |  |  | Costos directos (1+2+3): |  | 115.97