## Hoja 1
MPJ020 | m |  | Perfil para remate lateral de tarima de madera tecnológica (WPC).
Perfil macizo de madera tecnológica (WPC) con fibras de madera y polietileno, de 24x136x2440 mm, dos caras vistas, ambas con textura de madera, con los bordes rectos, fijado a los rastreles con tornillos autoperforantes, de acero al carbono, de 5 mm de diámetro y 63 mm de longitud, con tratamiento anticorrosión, en tarima de madera tecnológica (WPC).
Rubro |  | Unidad |  | Descripción | Cantidad | Costo unitario | Costo parcial
1 |  |  |  | Materiales
mt18fmp020e |  | m |  | Perfil macizo de madera tecnológica (WPC) con fibras de madera y polietileno, de 24x136x2440 mm, dos caras vistas, ambas con textura de madera, con los bordes rectos, para remate lateral de tarima de madera tecnológica (WPC). | 1.05 | 16.69 | 17.52
mt18acc080a |  | Ud |  | Tornillo autoperforante, de acero al carbono, de 5 mm de diámetro y 63 mm de longitud, con tratamiento anticorrosión. | 7 | 0.14 | 0.98
[5 empty] | Subtotal materiales: |  | 18.5
2 |  |  |  | Mano de obra
mo017 |  | h |  | Carpintero. | 0.123 | 7.29 | 0.9
mo058 |  | h |  | Ayudante carpintero. | 0.123 | 4.62 | 0.57
[5 empty] | Subtotal mano de obra: |  | 1.47
3 |  |  |  | Herramienta menor
|  | % |  | Herramienta menor | 2 | 19.97 | 0.4
[5 empty] | Costos directos (1+2+3): |  | 20.37