## Hoja 1
MPP040 | m² |  | Piso con piezas irregulares de piedra natural.
Piso con piezas irregulares de pizarra, de entre 3 y 4 cm de espesor, recibido y rejuntado con mortero bastardo de cemento CEM II/A-P 32,5 R, cal y arena, M-5.
Rubro |  | Unidad |  | Descripción | Cantidad | Costo unitario | Costo parcial
1 |  |  |  | Materiales
mt19cir010c |  | m² |  | Piezas irregulares de pizarra, de entre 3 y 4 cm de espesor, acabado natural. | 1.05 | 45.16 | 47.42
mt09mor020b |  | m³ |  | Mortero bastardo de cemento CEM II/A-P 32,5 R, cal y arena, tipo M-5, confeccionado en obra con 250 kg/m³ de cemento y una proporción en volumen 1:1:7. | 0.03 | 149.25 | 4.48
mt08aaa010a |  | m³ |  | Agua. | 0.02 | 1.59 | 0.03
[5 empty] | Subtotal materiales: |  | 51.93
2 |  |  |  | Mano de obra
mo022 |  | h |  | Colocador de piedra natural. | 0.593 | 4.97 | 2.95
mo060 |  | h |  | Ayudante colocador de piedra natural. | 0.593 | 3.14 | 1.86
mo113 |  | h |  | Peón de albañil. | 0.119 | 3.02 | 0.36
[5 empty] | Subtotal mano de obra: |  | 5.17
3 |  |  |  | Herramienta menor
|  | % |  | Herramienta menor | 2 | 57.1 | 1.14
Coste de mantenimiento decenal: $ 13,40 en los primeros 10 años. |  |  |  |  | Costos directos (1+2+3): |  | 58.24