## Hoja 1
RCP012 | m² |  | Chapado con piezas irregulares.
Chapado de paramentos de hasta 3 m de altura, con piedra irregular de pizarra, de entre 1 y 2 cm de espesor, recibida con mortero de cemento M-7,5.
Descompuesto |  | Ud |  | Descomposición | Rend. | Precio unitario | Precio partida
mt19cir010a |  | m² |  | Piedra irregular de pizarra, de entre 1 y 2 cm de espesor, acabado natural. | 1 | 18.14 | 18.14
mt09mor010d |  | m³ |  | Mortero de cemento CEM II/B-P 32,5 N tipo M-7,5, confeccionado en obra con 300 kg/m³ de cemento y una proporción en volumen 1/5. | 0.03 | 119.6 | 3.59
mo022 |  | h |  | Colocador de piedra natural. | 1.423 | 3.67 | 5.22
mo060 |  | h |  | Ayudante colocador de piedra natural. | 1.423 | 2.32 | 3.3
|  | % |  | Medios auxiliares | 2 | 30.25 | 0.61
|  | % |  | Costes indirectos | 3 | 30.86 | 0.93
Coste de mantenimiento decenal: $ 7,31 en los primeros 10 años. | [5 empty] | Total: | 31.79