## Hoja 1
RCP012 | m² |  |  | Chapado con piezas irregulares.
Chapado de paramentos de hasta 3 m de altura, con piedra irregular de pizarra, de entre 1 y 2 cm de espesor, recibida con mortero de cemento blanco BL-II/A-L 42,5 R M-5.
Descompuesto |  | Ud | Descomposición |  | Rend. | Precio unitario | Precio partida
mt19cir010a |  | m² | Piedra irregular de pizarra, de entre 1 y 2 cm de espesor, acabado natural. |  | 1 | 18.14 | 18.14
mt09mob010a |  | m³ | Mortero de cemento blanco BL-II/A-L 42,5 R, tipo M-5, confeccionado en obra con 250 kg/m³ de cemento y una proporción en volumen 1/6. |  | 0.03 | 86.39 | 2.59
mo022 |  | h | Colocador de piedra natural. |  | 1.423 | 3.67 | 5.22
mo060 |  | h | Ayudante colocador de piedra natural. |  | 1.423 | 2.32 | 3.3
|  | % | Medios auxiliares |  | 2 | 29.25 | 0.59
|  | % | Costes indirectos |  | 3 | 29.84 | 0.9
Coste de mantenimiento decenal: $ 7,07 en los primeros 10 años. | [5 empty] | Total: | 30.74