## Hoja 1
RCP012 |  | m² |  | Chapado con piezas irregulares.
Chapado de paramentos de hasta 3 m de altura, con piedra irregular de pizarra, de entre 1 y 2 cm de espesor, recibida con mortero bastardo de cemento CEM II/A-P 32,5 R, cal y arena, M-5.
Descompuesto | Ud |  | Descomposición |  | Rend. | Precio unitario | Precio partida
mt19cir010a | m² |  | Piedra irregular de pizarra, de entre 1 y 2 cm de espesor, acabado natural. |  | 1 | 18.14 | 18.14
mt09mor020b | m³ |  | Mortero bastardo de cemento CEM II/A-P 32,5 R, cal y arena, tipo M-5, confeccionado en obra con 250 kg/m³ de cemento y una proporción en volumen 1:1:7. |  | 0.03 | 142.88 | 4.29
mo022 | h |  | Colocador de piedra natural. |  | 1.423 | 3.67 | 5.22
mo060 | h |  | Ayudante colocador de piedra natural. |  | 1.423 | 2.32 | 3.3
| % |  | Medios auxiliares |  | 2 | 30.95 | 0.62
| % |  | Costes indirectos |  | 3 | 31.57 | 0.95
Coste de mantenimiento decenal: $ 7,48 en los primeros 10 años. | [5 empty] | Total: | 32.52