## Hoja 1
RCP012 | m² |  | Chapado con piezas irregulares.
Chapado de paramentos de hasta 3 m de altura, con piedra irregular de pizarra, de entre 2 y 3 cm de espesor, recibida con mortero bastardo de cal y cemento blanco BL-II/A-L 42,5 R, M-5.
Descompuesto | Ud | Descomposición |  | Rend. | Precio unitario | Precio partida
mt19cir010b | m² | Piedra irregular de pizarra, de entre 2 y 3 cm de espesor, acabado natural. |  | 1 | 30.47 | 30.47
mt09mor030b | m³ | Mortero bastardo de cal y cemento blanco BL-II/A-L 42,5 R, tipo M-5, confeccionado en obra con 250 kg/m³ de cemento y una proporción en volumen 1:1:7. |  | 0.03 | 158.52 | 4.76
mo022 | h | Colocador de piedra natural. |  | 1.423 | 3.67 | 5.22
mo060 | h | Ayudante colocador de piedra natural. |  | 1.423 | 2.32 | 3.3
| % | Medios auxiliares |  | 2 | 43.75 | 0.88
| % | Costes indirectos |  | 3 | 44.63 | 1.34
Coste de mantenimiento decenal: $ 10,57 en los primeros 10 años. |  |  |  |  | Total: | 45.97