## Hoja 1
RCP012 | m² |  | Chapado con piezas irregulares.
Chapado de paramentos de hasta 3 m de altura, con piedra irregular de cuarcita, de entre 1 y 2 cm de espesor, recibida con mortero de cemento M-10.
Descompuesto |  | Ud |  | Descomposición | Rend. | Precio unitario | Precio partida
mt19cir010d |  | m² |  | Piedra irregular de cuarcita, de entre 1 y 2 cm de espesor, acabado natural. | 1 | 29.54 | 29.54
mt09mor010e |  | m³ |  | Mortero de cemento CEM II/B-P 32,5 N tipo M-10, confeccionado en obra con 380 kg/m³ de cemento y una proporción en volumen 1/4. | 0.03 | 130.36 | 3.91
mo022 |  | h |  | Colocador de piedra natural. | 1.423 | 3.67 | 5.22
mo060 |  | h |  | Ayudante colocador de piedra natural. | 1.423 | 2.32 | 3.3
|  | % |  | Medios auxiliares | 2 | 41.97 | 0.84
|  | % |  | Costes indirectos | 3 | 42.81 | 1.28
Coste de mantenimiento decenal: $ 10,14 en los primeros 10 años. | [5 empty] | Total: | 44.09