## Hoja 1
RCP012 | m² |  | Chapado con piezas irregulares.
Chapado de paramentos de hasta 3 m de altura, con piedra irregular de cuarcita, de entre 3 y 4 cm de espesor, recibida con mortero de cemento M-5.
Descompuesto |  | Ud |  | Descomposición | Rend. | Precio unitario | Precio partida
mt19cir010f |  | m² |  | Piedra irregular de cuarcita, de entre 3 y 4 cm de espesor, acabado natural. | 1 | 37.6 | 37.6
mt09mor010c |  | m³ |  | Mortero de cemento CEM II/B-P 32,5 N tipo M-5, confeccionado en obra con 250 kg/m³ de cemento y una proporción en volumen 1/6. | 0.03 | 112.76 | 3.38
mo022 |  | h |  | Colocador de piedra natural. | 1.423 | 3.67 | 5.22
mo060 |  | h |  | Ayudante colocador de piedra natural. | 1.423 | 2.32 | 3.3
|  | % |  | Medios auxiliares | 2 | 49.5 | 0.99
|  | % |  | Costes indirectos | 3 | 50.49 | 1.51
Coste de mantenimiento decenal: $ 11,96 en los primeros 10 años. | [5 empty] | Total: | 52