## Hoja 1
TBB060 | Ud | Juego biosaludable, tipo columpio.
Juego biosaludable, tipo columpio, para un usuario, de tubo de acero galvanizado pintado al horno, de 122x70x195 cm. Colocación en obra: con tacos químicos, sobre una base de hormigón.
Rubro |  | Unidad | Descripción | Cantidad | Costo unitario | Costo parcial
1 |  |  | Materiales
mt10hmf050adf |  | m³ | Hormigón simple f'c=210 kg/cm² (21 MPa), clase de exposición F0 S0 P0 C0, tamaño máximo del agregado 19 mm, consistencia plástica, premezclado en planta, según NEC-11 y ACI 318. | 0.113 | 90.57 | 10.23
mt50spl105b |  | Ud | Fijación compuesta por taco químico, arandela y tornillo de acero. | 4 | 6.92 | 27.68
mt52jbs060a |  | Ud | Juego biosaludable, tipo columpio, para un usuario, formado por poste de tubo de acero galvanizado pintado al horno, estructura soporte tubular, asientos de acero galvanizado, placa base con cuatro puntos de anclaje, tapa antivandálica para la protección de los anclajes, tornillos de acero galvanizado y tuercas autoblocantes, de 122x70x195 cm, con zona de seguridad de 6 m²; para la realización de ejercicios de fortalecimiento de la musculatura de piernas y cintura por parte de la tercera edad. | 1 | 871.16 | 871.16
|  |  |  | Subtotal materiales: |  | 909.07
2 |  |  | Mano de obra
mo041 |  | h | Albañil de obra civil. | 2.097 | 10.34 | 21.68
mo087 |  | h | Ayudante de albañil de obra civil. | 2.097 | 6.62 | 13.88
|  |  |  | Subtotal mano de obra: |  | 35.56
3 |  |  | Herramienta menor
|  | % | Herramienta menor | 2 | 944.63 | 18.89
|  |  |  | Costos directos (1+2+3): |  | 963.52