## Hoja 1
ADL015 | Ud |  | Talado de árbol.
Talado de árbol, de 30 a 60 cm de diámetro de tronco, con motosierra y camión con cesta.
Rubro |  | Unidad |  | Descripción | Cantidad | Costo unitario | Costo parcial
1 |  |  |  | Equipo y maquinaria
mq09sie010 |  | h |  | Motosierra a gasolina, de 50 cm de espada y 2 kW de potencia. | 0.501 | 2.9 | 1.45
mq07cce010a |  | h |  | Camión con cesta elevadora de brazo articulado de 16 m de altura máxima de trabajo y 260 kg de carga máxima. | 0.303 | 18.36 | 5.56
mq01exn020a |  | h |  | Retroexcavadora hidráulica sobre neumáticos, de 105 kW. | 0.151 | 44.83 | 6.77
mq02roa010a |  | h |  | Rodillo vibrante de guiado manual, de 700 kg, anchura de trabajo 70 cm. | 0.352 | 8.19 | 2.88
[5 empty] | Subtotal equipo y maquinaria: |  | 16.66
2 |  |  |  | Mano de obra
mo040 |  | h |  | Jardinero. | 0.887 | 4.97 | 4.41
mo086 |  | h |  | Ayudante jardinero. | 1.331 | 3.14 | 4.18
[5 empty] | Subtotal mano de obra: |  | 8.59
3 |  |  |  | Herramienta menor
|  | % |  | Herramienta menor | 2 | 25.25 | 0.51
[5 empty] | Costos directos (1+2+3): |  | 25.76