## Hoja 1
CNF010 |  |  | m² | Murete de bloques de hormigón.
Murete de 20 cm de espesor de mampostería, de bloque hueco de hormigón, para revestir, color gris, 40x20x20 cm, resistencia normalizada R10 (10 N/mm²), recibida con mortero de cemento confeccionado en obra, con 300 kg/m³ de cemento, color gris, dosificación 1:5, suministrado en sacos, con pilastras intermedias y viga de borde de coronación, de hormigón con armadura de acero Grado 60 (fy=4200 kg/cm²), cuantía 5 kg/m².
Descompuesto | Ud | Descomposición |  |  | Rend. | Precio unitario | Precio partida
mt02bhg010d | Ud | Bloque hueco de hormigón, para revestir, color gris, 40x20x20 cm, resistencia normalizada R10 (10 N/mm²), incluso parte proporcional de piezas especiales: vigas de borde y medios. |  |  | 12.5 | 0.89 | 11.13
mt08aaa010a | m³ | Agua. |  |  | 0.004 | 1.58 | 0.01
mt01arg005a | t | Arena de cantera, para mortero preparado en obra. |  |  | 0.025 | 21.59 | 0.54
mt08cem000c | kg | Cemento gris en sacos. |  |  | 4.673 | 0.15 | 0.7
mt07aco060a | kg | Acero en barras corrugadas, Grado 60 (fy=4200 kg/cm²), elaborado en taller y colocado en obra, diámetros varios, según NTE-INEN-2167 y ASTM A 706. |  |  | 5 | 1.27 | 6.35
mt10haf050abg | m³ | Hormigón f'c=210 kg/cm² (21 MPa), clase de exposición F0 S0 P0 C0, tamaño máximo del agregado 19 mm, consistencia fluida, premezclado en planta, según NEC-11 y ACI 318. |  |  | 0.02 | 94.65 | 1.89
mq06hor010 | h | Concretera. |  |  | 0.011 | 1.73 | 0.02
mo020 | h | Albañil especializado en trabajos de mampostería. |  |  | 0.761 | 6.63 | 5.05
mo076 | h | Ayudante de albañil especializado en trabajos de mampostería. |  |  | 0.381 | 4.66 | 1.78
mo112 | h | Peón de albañil especializado en trabajos de mampostería. |  |  | 0.179 | 4.47 | 0.8
| % | Medios auxiliares |  |  | 2 | 28.27 | 0.57
| % | Costes indirectos |  |  | 3 | 28.84 | 0.87
Coste de mantenimiento decenal: $ 0,89 en los primeros 10 años. | [5 empty] | Total: | 29.71