## Hoja 1
CPM020 |  |  | m | Micropilote con armadura de perfil tubular de acero "PANTALLAX".
Micropilote "PANTALLAX", de hasta 15 m de longitud y 114,3 mm de diámetro nominal, compuesto de perfil tubular con rosca, de acero ISO 11960 N-80, con límite elástico 562 N/mm², de 60,3 mm de diámetro exterior y 5,5 mm de espesor, y lechada de cemento CEM I 42,5N, con una relación agua/cemento de 0,4 dosificada en peso, vertida por el interior de la armadura mediante sistema de inyección única global (IU); para cimentación.
Descompuesto | Ud | Descomposición |  |  | Rend. | Precio unitario | Precio partida
mt07mpi020fa | m | Perfil tubular con rosca, para armar micropilotes "PANTALLAX", de 60,3 mm de diámetro exterior y 5,5 mm de espesor, de acero ISO 11960 N-80, con límite elástico 562 N/mm² y carga de rotura 690 N/mm². |  |  | 1.02 | 13.42 | 13.69
mt08cem010c | kg | Cemento Portland CEM I 42,5 N, en sacos. |  |  | 25 | 0.15 | 3.75
mt08aaa010a | m³ | Agua. |  |  | 0.01 | 2.03 | 0.02
mq03pva020 | h | Equipo para inyecciones profundas, con bomba de baja presión y carro de perforación. |  |  | 0.136 | 280.51 | 38.15
mo041 | h | Maestro de estructura mayor. |  |  | 0.346 | 6.96 | 2.41
mo087 | h | Ayudante estructurista. |  |  | 0.346 | 4.89 | 1.69
mo111 | h | Peón de albañil. |  |  | 0.173 | 4.47 | 0.77
| % | Medios auxiliares |  |  | 2 | 60.48 | 1.21
| % | Costes indirectos |  |  | 3 | 61.69 | 1.85
Coste de mantenimiento decenal: $ 1,91 en los primeros 10 años. | [5 empty] | Total: | 63.54