## Hoja 1
CPP010 | m |  | Pilote prefabricado de hormigón armado.
Pilote prefabricado de hormigón armado, colocado por hinca, D=27,5 cm, Q=75 t, con azuche normal en punta.
Rubro |  | Unidad |  | Descripción | Cantidad | Costo unitario | Costo parcial
1 |  |  |  | Materiales
mt07pph020b |  | m |  | Pilote prefabricado de hormigón armado, diámetro equivalente 27,5 cm, para una carga axil de 75 t, con azuche normal en punta. | 1 | 62.61 | 62.61
mt07pph030b |  | Ud |  | Junta para unión de pilotes prefabricados de hormigón armado, diámetro equivalente 27,5 cm. | 1 | 14.61 | 14.61
[5 empty] | Subtotal materiales: |  | 77.22
2 |  |  |  | Equipo y maquinaria
mq03pip050b |  | h |  | Martinete hidráulico, de 9 t, para hinca de pilotes prefabricados. | 0.048 | 94.2 | 4.52
[5 empty] | Subtotal equipo y maquinaria: |  | 4.52
3 |  |  |  | Mano de obra
mo089 |  | h |  | Ayudante estructurista. | 0.222 | 3.3 | 0.73
[5 empty] | Subtotal mano de obra: |  | 0.73
4 |  |  |  | Herramienta menor
|  | % |  | Herramienta menor | 2 | 82.47 | 1.65
Coste de mantenimiento decenal: $ 1,68 en los primeros 10 años. |  |  |  |  | Costos directos (1+2+3+4): |  | 84.12