## Hoja 1
CPP010 | m |  | Pilote prefabricado de hormigón armado.
Pilote prefabricado de hormigón armado, colocado por hinca, D=32,5 cm, Q=100 t, con azuche normal en punta.
Rubro |  | Unidad |  | Descripción | Cantidad | Costo unitario | Costo parcial
1 |  |  |  | Materiales
mt07pph020c |  | m |  | Pilote prefabricado de hormigón armado, diámetro equivalente 32,5 cm, para una carga axil de 100 t, con azuche normal en punta. | 1 | 68.1 | 68.1
mt07pph030c |  | Ud |  | Junta para unión de pilotes prefabricados de hormigón armado, diámetro equivalente 32,5 cm. | 1 | 20.11 | 20.11
[5 empty] | Subtotal materiales: |  | 88.21
2 |  |  |  | Equipo y maquinaria
mq03pip050b |  | h |  | Martinete hidráulico, de 9 t, para hinca de pilotes prefabricados. | 0.06 | 94.2 | 5.65
[5 empty] | Subtotal equipo y maquinaria: |  | 5.65
3 |  |  |  | Mano de obra
mo089 |  | h |  | Ayudante estructurista. | 0.267 | 3.3 | 0.88
[5 empty] | Subtotal mano de obra: |  | 0.88
4 |  |  |  | Herramienta menor
|  | % |  | Herramienta menor | 2 | 94.74 | 1.89
Coste de mantenimiento decenal: $ 1,93 en los primeros 10 años. |  |  |  |  | Costos directos (1+2+3+4): |  | 96.63