## Hoja 1
CPP010 | m |  | Pilote prefabricado de hormigón armado.
Pilote prefabricado de hormigón armado, colocado por hinca, D=35 cm, Q=125 t, con azuche normal en punta.
Rubro |  | Unidad |  | Descripción | Cantidad | Costo unitario | Costo parcial
1 |  |  |  | Materiales
mt07pph020d |  | m |  | Pilote prefabricado de hormigón armado, diámetro equivalente 35 cm, para una carga axil de 125 t, con azuche normal en punta. | 1 | 74.65 | 74.65
mt07pph030d |  | Ud |  | Junta para unión de pilotes prefabricados de hormigón armado, diámetro equivalente 35 cm. | 1 | 21.98 | 21.98
[5 empty] | Subtotal materiales: |  | 96.63
2 |  |  |  | Equipo y maquinaria
mq03pip050b |  | h |  | Martinete hidráulico, de 9 t, para hinca de pilotes prefabricados. | 0.072 | 94.2 | 6.78
[5 empty] | Subtotal equipo y maquinaria: |  | 6.78
3 |  |  |  | Mano de obra
mo089 |  | h |  | Ayudante estructurista. | 0.311 | 3.3 | 1.03
[5 empty] | Subtotal mano de obra: |  | 1.03
4 |  |  |  | Herramienta menor
|  | % |  | Herramienta menor | 2 | 104.44 | 2.09
Coste de mantenimiento decenal: $ 2,13 en los primeros 10 años. |  |  |  |  | Costos directos (1+2+3+4): |  | 106.53