## Hoja 1
CPP010 | m |  | Pilote prefabricado de hormigón armado.
Pilote prefabricado de hormigón armado, colocado por hinca, D=40 cm, Q=150 t, con azuche normal en punta.
Rubro |  | Unidad |  | Descripción | Cantidad | Costo unitario | Costo parcial
1 |  |  |  | Materiales
mt07pph020e |  | m |  | Pilote prefabricado de hormigón armado, diámetro equivalente 40 cm, para una carga axil de 150 t, con azuche normal en punta. | 1 | 93.11 | 93.11
mt07pph030e |  | Ud |  | Junta para unión de pilotes prefabricados de hormigón armado, diámetro equivalente 40 cm. | 1 | 27.47 | 27.47
[5 empty] | Subtotal materiales: |  | 120.58
2 |  |  |  | Equipo y maquinaria
mq03pip050b |  | h |  | Martinete hidráulico, de 9 t, para hinca de pilotes prefabricados. | 0.076 | 94.2 | 7.16
[5 empty] | Subtotal equipo y maquinaria: |  | 7.16
3 |  |  |  | Mano de obra
mo089 |  | h |  | Ayudante estructurista. | 0.356 | 3.3 | 1.17
[5 empty] | Subtotal mano de obra: |  | 1.17
4 |  |  |  | Herramienta menor
|  | % |  | Herramienta menor | 2 | 128.91 | 2.58
Coste de mantenimiento decenal: $ 2,63 en los primeros 10 años. |  |  |  |  | Costos directos (1+2+3+4): |  | 131.49