## Hoja 1
CPP090 | m | Descabezado de pilote prefabricado de hormigón armado.
Descabezado de pilote prefabricado de hormigón armado, de 22,5 cm de diámetro, mediante la limpieza y eliminación del hormigón de cabeza del pilote que pueda haber quedado resentido por el golpeo de la maza y no reúna las características mecánicas necesarias, con compresor con martillo neumático, y carga de los escombros procedentes del descabezado sobre camión o contenedor.
Rubro |  |  | Unidad | Descripción | Cantidad | Costo unitario | Costo parcial
1 |  |  |  | Equipo y maquinaria
mq05pdm010c |  |  | h | Compresor portátil eléctrico 9 m³/min de caudal. | 0.168 | 14.92 | 2.51
mq05mai030 |  |  | h | Martillo neumático. | 0.336 | 4.96 | 1.67
mq01exn010i |  |  | h | Miniretroexcavadora sobre neumáticos, de 37,5 kW. | 0.006 | 55.62 | 0.33
[5 empty] | Subtotal equipo y maquinaria: |  | 4.51
2 |  |  |  | Mano de obra
mo112 |  |  | h | Peón especializado. | 0.471 | 6.48 | 3.05
mo113 |  |  | h | Peón de albañil. | 0.121 | 6.38 | 0.77
[5 empty] | Subtotal mano de obra: |  | 3.82
3 |  |  |  | Herramienta menor
|  |  | % | Herramienta menor | 2 | 8.33 | 0.17
[5 empty] | Costos directos (1+2+3): |  | 8.5