## Hoja 1
CPP090 | m | Descabezado de pilote prefabricado de hormigón armado.
Descabezado de pilote prefabricado de hormigón armado, de 35 cm de diámetro, mediante la limpieza y eliminación del hormigón de cabeza del pilote que pueda haber quedado resentido por el golpeo de la maza y no reúna las características mecánicas necesarias, con compresor con martillo neumático, y carga de los escombros procedentes del descabezado sobre camión o contenedor.
Rubro |  |  | Unidad | Descripción | Cantidad | Costo unitario | Costo parcial
1 |  |  |  | Equipo y maquinaria
mq05pdm010c |  |  | h | Compresor portátil eléctrico 9 m³/min de caudal. | 0.228 | 12.06 | 2.75
mq05mai030 |  |  | h | Martillo neumático. | 0.456 | 4.02 | 1.83
mq01exn010i |  |  | h | Miniretroexcavadora sobre neumáticos, de 37,5 kW. | 0.006 | 44.95 | 0.27
[5 empty] | Subtotal equipo y maquinaria: |  | 4.85
2 |  |  |  | Mano de obra
mo112 |  |  | h | Peón especializado. | 0.644 | 4.49 | 2.89
mo113 |  |  | h | Peón de albañil. | 0.168 | 4.42 | 0.74
[5 empty] | Subtotal mano de obra: |  | 3.63
3 |  |  |  | Herramienta menor
|  |  | % | Herramienta menor | 2 | 8.48 | 0.17
[5 empty] | Costos directos (1+2+3): |  | 8.65