## Hoja 1
DDS020 | m³ | Demolición de cimentación de mampostería.
Demolición de cimentación de mampostería de ladrillo cerámico macizo, de hasta 1,5 m de profundidad máxima, con martillo neumático y carga mecánica sobre camión o contenedor.
Rubro |  |  | Unidad | Descripción | Cantidad | Costo unitario | Costo parcial
1 |  |  |  | Equipo y maquinaria
mq05mai030 |  |  | h | Martillo neumático. | 1.6 | 4.02 | 6.43
mq05pdm110 |  |  | h | Compresor portátil diesel media presión 10 m³/min. | 0.8 | 6.8 | 5.44
mq01ret010 |  |  | h | Miniretrocargadora sobre neumáticos de 15 kW. | 0.3 | 40.28 | 12.08
[5 empty] | Subtotal equipo y maquinaria: |  | 23.95
2 |  |  |  | Mano de obra
mo112 |  |  | h | Peón especializado. | 2.46 | 4.49 | 11.05
[5 empty] | Subtotal mano de obra: |  | 11.05
3 |  |  |  | Herramienta menor
|  |  | % | Herramienta menor | 2 | 35 | 0.7
[5 empty] | Costos directos (1+2+3): |  | 35.7