## Hoja 1
DDS020 | m³ | Demolición de cimentación de mampostería.
Demolición de cimentación de mampostería de ladrillo cerámico macizo, de más de 1,5 m de profundidad máxima, con martillo neumático y carga manual sobre camión o contenedor.
Rubro |  |  | Unidad | Descripción | Cantidad | Costo unitario | Costo parcial
1 |  |  |  | Equipo y maquinaria
mq05mai030 |  |  | h | Martillo neumático. | 2 | 4.02 | 8.04
mq05pdm110 |  |  | h | Compresor portátil diesel media presión 10 m³/min. | 1 | 6.8 | 6.8
[5 empty] | Subtotal equipo y maquinaria: |  | 14.84
2 |  |  |  | Mano de obra
mo113 |  |  | h | Peón de albañil. | 2.236 | 4.42 | 9.88
mo112 |  |  | h | Peón especializado. | 3.913 | 4.49 | 17.57
[5 empty] | Subtotal mano de obra: |  | 27.45
3 |  |  |  | Herramienta menor
|  |  | % | Herramienta menor | 2 | 42.29 | 0.85
[5 empty] | Costos directos (1+2+3): |  | 43.14