## Hoja 1
DFR100 |  | m | Demolición de alféizar.
Levantado con recuperación del material de alféizar y picado del material adhesivo adherido a su superficie, con medios manuales, posterior reposición y carga manual de escombros sobre camión o contenedor.
Descompuesto | Ud | Descomposición |  | Rend. | Precio unitario | Precio partida
mt08aaa010a | m³ | Agua. |  | 0.006 | 2.03 | 0.01
mt01arg005a | t | Arena de cantera, para mortero preparado en obra. |  | 0.01 | 24.4 | 0.24
mt08cem000c | kg | Cemento gris en sacos. |  | 1.5 | 0.19 | 0.29
mt08adt010 | kg | Aditivo hidrófugo para impermeabilización de morteros u hormigones. |  | 0.03 | 1.63 | 0.05
mt09lec010b | m³ | Lechada de cemento blanco BL 22,5 X. |  | 0.001 | 212.85 | 0.21
mt09mcr070a | kg | Mortero de juntas cementoso con resistencia elevada a la abrasión y absorción de agua reducida, CG2, para junta abierta entre 3 y 15 mm. |  | 0.164 | 1.34 | 0.22
mq06hor010 | h | Concretera. |  | 0.015 | 2.27 | 0.03
mo019 | h | Albañil. |  | 0.445 | 6.63 | 2.95
mo111 | h | Peón de albañil. |  | 0.249 | 4.47 | 1.11
| % | Medios auxiliares |  | 2 | 5.11 | 0.1
| % | Costes indirectos |  | 3 | 5.21 | 0.16
[5 empty] | Total: | 5.37