## Hoja 1
DFR100 |  |  | m | Demolición de alféizar.
Levantado con recuperación del material de alféizar prefabricado de hormigón y picado del material adhesivo adherido a su superficie, con medios manuales, posterior reposición y carga manual de escombros sobre camión o contenedor.
Descompuesto | Ud | Descomposición |  |  | Rend. | Precio unitario | Precio partida
mt08aaa010a | m³ | Agua. |  |  | 0.006 | 2.03 | 0.01
mt01arg005a | t | Arena de cantera, para mortero preparado en obra. |  |  | 0.009 | 24.4 | 0.22
mt08cem000c | kg | Cemento gris en sacos. |  |  | 2.28 | 0.19 | 0.43
mt08adt010 | kg | Aditivo hidrófugo para impermeabilización de morteros u hormigones. |  |  | 0.046 | 1.63 | 0.07
mt09lec010b | m³ | Lechada de cemento blanco BL 22,5 X. |  |  | 0.001 | 212.85 | 0.21
mt09mcr235 | kg | Mortero de juntas para prefabricados de hormigón y piedra artificial, compuesto de cemento, agregados, pigmentos y aditivos especiales. |  |  | 0.038 | 3.35 | 0.13
mt28pcs010 | l | Tratamiento superficial hidrofugante, de superficie invisible. |  |  | 0.1 | 11.96 | 1.2
mq06hor010 | h | Concretera. |  |  | 0.015 | 2.27 | 0.03
mo019 | h | Albañil. |  |  | 0.448 | 6.63 | 2.97
mo111 | h | Peón de albañil. |  |  | 0.251 | 4.47 | 1.12
| % | Medios auxiliares |  |  | 2 | 6.39 | 0.13
| % | Costes indirectos |  |  | 3 | 6.52 | 0.2
[6 empty] | Total: | 6.72