## Hoja 1
DIS030 | m | Desmontaje de bajante exterior vista.
Desmontaje de bajante exterior vista de aluminio, de 250 mm de diámetro máximo, con medios manuales, y carga manual sobre camión o contenedor. El precio incluye el desmontaje del material de sujeción, de los accesorios y de las piezas especiales y la obturación de las conducciones conectadas al elemento.
Rubro |  |  | Unidad | Descripción | Cantidad | Costo unitario | Costo parcial
1 |  |  |  | Mano de obra
mo113 |  |  | h | Peón de albañil. | 0.158 | 4.42 | 0.7
[5 empty] | Subtotal mano de obra: |  | 0.7
2 |  |  |  | Herramienta menor
|  |  | % | Herramienta menor | 2 | 0.7 | 0.01
[5 empty] | Costos directos (1+2): |  | 0.71