## Hoja 1
DQT010 | m² |  | Demolición de estructura metálica ligera autoportante de cubierta inclinada.
Demolición de estructura metálica ligera autoportante de cubierta inclinada en L, con equipo de oxicorte, sin afectar a la estabilidad de los elementos constructivos sobre los que se apoya, y carga manual sobre camión o contenedor.
Rubro |  | Unidad |  | Descripción | Cantidad | Costo unitario | Costo parcial
1 |  |  |  | Equipo y maquinaria
mq08sol010 |  | h |  | Equipo de oxicorte, con acetileno como combustible y oxígeno como comburente. | 0.27 | 7.25 | 1.96
[5 empty] | Subtotal equipo y maquinaria: |  | 1.96
2 |  |  |  | Mano de obra
mo019 |  | h |  | Maestro soldador. | 0.302 | 7.28 | 2.2
mo113 |  | h |  | Peón de albañil. | 1.509 | 4.42 | 6.67
[5 empty] | Subtotal mano de obra: |  | 8.87
3 |  |  |  | Herramienta menor
|  | % |  | Herramienta menor | 2 | 10.83 | 0.22
[5 empty] | Costos directos (1+2+3): |  | 11.05