## Hoja 1
DRF020 | m² | Eliminación de revestimiento de yeso.
Eliminación de revestimiento de yeso aplicado sobre paramento horizontal de más de 3 m de altura, con martillo eléctrico, sin deteriorar la superficie soporte, que quedará al descubierto y preparada para su posterior revestimiento, y carga manual sobre camión o contenedor.
Rubro |  |  | Unidad | Descripción | Cantidad | Costo unitario | Costo parcial
1 |  |  |  | Equipo y maquinaria
mq05mai040 |  |  | h | Martillo eléctrico. | 0.433 | 2.76 | 1.2
[5 empty] | Subtotal equipo y maquinaria: |  | 1.2
2 |  |  |  | Mano de obra
mo113 |  |  | h | Peón de albañil. | 0.538 | 4.42 | 2.38
[5 empty] | Subtotal mano de obra: |  | 2.38
3 |  |  |  | Herramienta menor
|  |  | % | Herramienta menor | 2 | 3.58 | 0.07
[5 empty] | Costos directos (1+2+3): |  | 3.65