## Hoja 1
DRF030 | m² | Eliminación de revoque o estuco en paramento exterior.
Eliminación de revoque o estuco de cal y de su enfoscado base, aplicado sobre paramento vertical exterior de más de 3 m de altura, con martillo eléctrico, sin deteriorar la superficie soporte, que quedará al descubierto y preparada para su posterior revestimiento, y carga manual sobre camión o contenedor.
Rubro |  |  | Unidad | Descripción | Cantidad | Costo unitario | Costo parcial
1 |  |  |  | Equipo y maquinaria
mq05mai040 |  |  | h | Martillo eléctrico. | 0.45 | 2.76 | 1.24
[5 empty] | Subtotal equipo y maquinaria: |  | 1.24
2 |  |  |  | Mano de obra
mo113 |  |  | h | Peón de albañil. | 0.56 | 4.42 | 2.48
[5 empty] | Subtotal mano de obra: |  | 2.48
3 |  |  |  | Herramienta menor
|  |  | % | Herramienta menor | 2 | 3.72 | 0.07
[5 empty] | Costos directos (1+2+3): |  | 3.79