## Hoja 1
DRQ010 | m² | Eliminación de mortero monocapa.
Eliminación de mortero monocapa aplicado sobre paramento horizontal exterior de hasta 3 m de altura, con martillo eléctrico, sin deteriorar la superficie soporte, que quedará al descubierto y preparada para su posterior revestimiento, y carga manual sobre camión o contenedor.
Rubro |  |  | Unidad | Descripción | Cantidad | Costo unitario | Costo parcial
1 |  |  |  | Equipo y maquinaria
mq05mai040 |  |  | h | Martillo eléctrico. | 0.414 | 2.7 | 1.12
[5 empty] | Subtotal equipo y maquinaria: |  | 1.12
2 |  |  |  | Mano de obra
mo113 |  |  | h | Peón de albañil. | 0.543 | 3.02 | 1.64
[5 empty] | Subtotal mano de obra: |  | 1.64
3 |  |  |  | Herramienta menor
|  |  | % | Herramienta menor | 2 | 2.76 | 0.06
[5 empty] | Costos directos (1+2+3): |  | 2.82