## Hoja 1
DRS010 | m² | Demolición de piso de terrazo.
Demolición de piso existente en el interior del edificio, de baldosas de terrazo, con medios manuales, sin deteriorar los elementos constructivos contiguos, y carga manual sobre camión o contenedor. El precio incluye el picado del material adhesivo adherido al soporte, pero no incluye la demolición de la base soporte.
Rubro |  |  | Unidad | Descripción | Cantidad | Costo unitario | Costo parcial
1 |  |  |  | Mano de obra
mo112 |  |  | h | Peón especializado. | 0.28 | 6.48 | 1.81
mo113 |  |  | h | Peón de albañil. | 0.336 | 6.38 | 2.14
[5 empty] | Subtotal mano de obra: |  | 3.95
2 |  |  |  | Herramienta menor
|  |  | % | Herramienta menor | 2 | 3.95 | 0.08
[5 empty] | Costos directos (1+2): |  | 4.03