## Hoja 1
DRS030 | m² | Demolición de piso de piedra natural.
Demolición de piso existente en el interior del edificio, de baldosas de piedra natural, con medios manuales, sin deteriorar los elementos constructivos contiguos, y carga manual sobre camión o contenedor. El precio incluye el picado del material adhesivo adherido al soporte, pero no incluye la demolición de la base soporte.
Rubro |  |  | Unidad | Descripción | Cantidad | Costo unitario | Costo parcial
1 |  |  |  | Mano de obra
mo112 |  |  | h | Peón especializado. | 0.308 | 6.48 | 2
mo113 |  |  | h | Peón de albañil. | 0.364 | 6.38 | 2.32
[5 empty] | Subtotal mano de obra: |  | 4.32
2 |  |  |  | Herramienta menor
|  |  | % | Herramienta menor | 2 | 4.32 | 0.09
[5 empty] | Costos directos (1+2): |  | 4.41