## Hoja 1
DRS080 | m² | Demolición de contrapiso.
Demolición de contrapiso de mortero existente en el interior del edificio, de hasta 8 cm de espesor, con martillo neumático, sin deteriorar los elementos constructivos contiguos, y carga manual sobre camión o contenedor.
Rubro |  |  | Unidad | Descripción | Cantidad | Costo unitario | Costo parcial
1 |  |  |  | Equipo y maquinaria
mq05mai030 |  |  | h | Martillo neumático. | 0.193 | 4.96 | 0.96
mq05pdm010a |  |  | h | Compresor portátil eléctrico 2 m³/min de caudal. | 0.097 | 4.63 | 0.45
[5 empty] | Subtotal equipo y maquinaria: |  | 1.41
2 |  |  |  | Mano de obra
mo112 |  |  | h | Peón especializado. | 0.217 | 6.48 | 1.41
mo113 |  |  | h | Peón de albañil. | 0.352 | 6.38 | 2.25
[5 empty] | Subtotal mano de obra: |  | 3.66
3 |  |  |  | Herramienta menor
|  |  | % | Herramienta menor | 2 | 5.07 | 0.1
[5 empty] | Costos directos (1+2+3): |  | 5.17