## Hoja 1
DRS080 | m² |  | Demolición de contrapiso.
Demolición de contrapiso de mortero armado existente en el interior del edificio, de hasta 8 cm de espesor, con martillo neumático, y carga manual de escombros sobre camión o contenedor.
Descompuesto |  | Ud |  | Descomposición | Rend. | Precio unitario | Precio partida
mq05mai030 |  | h |  | Martillo neumático. | 0.205 | 3.35 | 0.69
mq05pdm010a |  | h |  | Compresor portátil eléctrico 2 m³/min de caudal. | 0.103 | 3.12 | 0.32
mo112 |  | h |  | Peón especializado. | 0.224 | 2.27 | 0.51
mo113 |  | h |  | Peón de albañil. | 0.365 | 2.23 | 0.81
|  | % |  | Medios auxiliares | 2 | 2.33 | 0.05
|  | % |  | Costes indirectos | 3 | 2.38 | 0.07
[6 empty] | Total: | 2.45