## Hoja 1
DRS080 | m² |  |  | Demolición de contrapiso.
Demolición de contrapiso de mortero autonivelante armado existente en el interior del edificio, de hasta 8 cm de espesor, con martillo neumático, y carga manual de escombros sobre camión o contenedor.
Descompuesto |  | Ud | Descomposición |  | Rend. | Precio unitario | Precio partida
mq05mai030 |  | h | Martillo neumático. |  | 0.209 | 3.35 | 0.7
mq05pdm010a |  | h | Compresor portátil eléctrico 2 m³/min de caudal. |  | 0.105 | 3.12 | 0.33
mo112 |  | h | Peón especializado. |  | 0.229 | 2.27 | 0.52
mo113 |  | h | Peón de albañil. |  | 0.372 | 2.23 | 0.83
|  | % | Medios auxiliares |  | 2 | 2.38 | 0.05
|  | % | Costes indirectos |  | 3 | 2.43 | 0.07
[6 empty] | Total: | 2.5