## Hoja 1
DSM010 | Ud | Desmontaje de artefacto sanitario.
Desmontaje de bidé suspendido, con medios manuales, y recuperación, acopio y montaje del material en el mismo emplazamiento, siendo el orden de ejecución del proceso inverso al de su instalación, sin afectar a la estabilidad de los elementos constructivos a los que pueda estar sujeto, y carga manual sobre camión o contenedor. El precio incluye el desmontaje de la grifería y de los accesorios.
Rubro |  |  | Unidad | Descripción | Cantidad | Costo unitario | Costo parcial
1 |  |  |  | Materiales
mt30www010 |  |  | Ud | Material auxiliar para instalación de artefacto sanitario. | 1 | 1.52 | 1.52
[5 empty] | Subtotal materiales: |  | 1.52
2 |  |  |  | Mano de obra
mo008 |  |  | h | Plomero. | 1.878 | 7.38 | 13.86
mo113 |  |  | h | Peón de albañil. | 2.057 | 4.42 | 9.09
[5 empty] | Subtotal mano de obra: |  | 22.95
3 |  |  |  | Herramienta menor
|  |  | % | Herramienta menor | 2 | 24.47 | 0.49
[5 empty] | Costos directos (1+2+3): |  | 24.96