## Hoja 1
DUA010 | m |  |  | Demolición de colector enterrado.
Demolición de colector enterrado de hormigón, de 300 mm de diámetro, con retroexcavadora con martillo rompedor, y carga mecánica de escombros sobre camión o contenedor.
Descompuesto |  | Ud | Descomposición |  | Rend. | Precio unitario | Precio partida
mq01exn050c |  | h | Retroexcavadora sobre neumáticos, de 85 kW, con martillo rompedor. |  | 0.012 | 87.69 | 1.05
mq01ret010 |  | h | Miniretrocargadora sobre neumáticos de 15 kW. |  | 0.012 | 55.24 | 0.66
mo110 |  | h | Peón especializado. |  | 0.017 | 4.56 | 0.08
|  | % | Medios auxiliares |  | 2 | 1.79 | 0.04
|  | % | Costes indirectos |  | 3 | 1.83 | 0.05
[6 empty] | Total: | 1.88