## Hoja 1
EAV010 | kg |  | Acero en vigas.
Acero A 36 en vigas, con piezas compuestas formadas por perfiles laminados en caliente de las series IPN, IPE, UPN, HEA, HEB o HEM con uniones soldadas.
Rubro |  | Unidad |  | Descripción | Cantidad | Costo unitario | Costo parcial
1 |  |  |  | Materiales
mt07ala000b |  | kg |  | Acero laminado A 36, en perfiles laminados en caliente, según ASTM A 36, piezas compuestas, para aplicaciones estructurales. | 1.05 | 1.07 | 1.12
mt27pfi010 |  | l |  | Imprimación de secado rápido, formulada con resinas alquídicas modificadas y fosfato de zinc. | 0.05 | 6.17 | 0.31
[5 empty] | Subtotal materiales: |  | 1.43
2 |  |  |  | Equipo y maquinaria
mq08sol020 |  | h |  | Equipo y elementos auxiliares para soldadura eléctrica. | 0.015 | 3.05 | 0.05
[5 empty] | Subtotal equipo y maquinaria: |  | 0.05
3 |  |  |  | Mano de obra
mo047 |  | h |  | Montador de estructura metálica. | 0.025 | 7.02 | 0.18
mo094 |  | h |  | Ayudante montador de estructura metálica. | 0.025 | 4.44 | 0.11
[5 empty] | Subtotal mano de obra: |  | 0.29
4 |  |  |  | Herramienta menor
|  | % |  | Herramienta menor | 2 | 1.77 | 0.04
Coste de mantenimiento decenal: $ 0,05 en los primeros 10 años. |  |  |  |  | Costos directos (1+2+3+4): |  | 1.81