## Hoja 1
ECM010 | m³ |  | Muro de mampostería.
Muro de mampostería ordinaria a una cara vista de piedra arenisca, colocada con mortero.
Descompuesto |  | Ud |  | Descomposición | Rend. | p.s. | Precio partida
mt09mor010c |  | m³ |  | Mortero de cemento CEM II/B-P 32,5 N tipo M-5, confeccionado en obra con 250 kg/m³ de cemento y una proporción en volumen 1/6. | 0.345 | 116.8 | 40.3
mt06maa010a |  | m³ |  | Piedra arenisca ordinaria para mampostería, formada por mampuestos de varias dimensiones sin labra previa alguna, arreglados solamente con martillo. | 1.25 | 26.27 | 32.84
mo020 |  | h |  | Colocador de piedra natural. | 5.19 | 5.07 | 26.31
mo055 |  | h |  | Ayudante colocador de piedra natural. | 5.19 | 3.57 | 18.53
|  | % |  | Medios auxiliares | 2 | 117.98 | 2.36
|  | % |  | Costes indirectos | 3 | 120.34 | 3.61
Coste de mantenimiento decenal: $ 8,68 en los primeros 10 años. | [5 empty] | Total: | 123.95