## Hoja 1
ECM010 | m³ |  | Muro de mampostería.
Muro de mampostería careada a dos caras vistas de piedra granítica, colocada con mortero.
Descompuesto |  | Ud |  | Descomposición | Rend. | p.s. | Precio partida
mt09mor010c |  | m³ |  | Mortero de cemento CEM II/B-P 32,5 N tipo M-5, confeccionado en obra con 250 kg/m³ de cemento y una proporción en volumen 1/6. | 0.36 | 116.8 | 42.05
mt08cem010b |  | kg |  | Cemento Portland CEM I 32,5 R, en sacos. | 4 | 0.11 | 0.44
mt06mab010c |  | m³ |  | Piedra granítica careada para mampostería, formada por mampuestos labrados por una sola cara que define su frente. | 1.2 | 110.66 | 132.79
mo020 |  | h |  | Colocador de piedra natural. | 8.074 | 5.07 | 40.94
mo055 |  | h |  | Ayudante colocador de piedra natural. | 8.074 | 3.57 | 28.82
|  | % |  | Medios auxiliares | 2 | 245.04 | 4.9
|  | % |  | Costes indirectos | 3 | 249.94 | 7.5
Coste de mantenimiento decenal: $ 18,02 en los primeros 10 años. | [5 empty] | Total: | 257.44