## Hoja 1
ECM010 | m³ |  | Muro de mampostería.
Muro de mampostería concertada a una cara vista de piedra arenisca, colocada con mortero.
Descompuesto |  | Ud |  | Descomposición | Rend. | p.s. | Precio partida
mt09mor010c |  | m³ |  | Mortero de cemento CEM II/B-P 32,5 N tipo M-5, confeccionado en obra con 250 kg/m³ de cemento y una proporción en volumen 1/6. | 0.3 | 116.8 | 35.04
mt06mac010a |  | m³ |  | Piedra arenisca concertada para mampostería, formada por mampuestos con sus caras labradas en forma poligonal más o menos regular, para que se asienten sobre superficies sensiblemente planas. | 1.15 | 236.72 | 272.23
mo020 |  | h |  | Colocador de piedra natural. | 8.074 | 5.07 | 40.94
mo055 |  | h |  | Ayudante colocador de piedra natural. | 8.074 | 3.57 | 28.82
|  | % |  | Medios auxiliares | 2 | 377.03 | 7.54
|  | % |  | Costes indirectos | 3 | 384.57 | 11.54
Coste de mantenimiento decenal: $ 27,73 en los primeros 10 años. | [5 empty] | Total: | 396.11