## Hoja 1
ECM010 | m³ |  | Muro de mampostería.
Muro de mampostería concertada a dos caras vistas de piedra arenisca, colocada con mortero.
Descompuesto |  | Ud |  | Descomposición | Rend. | p.s. | Precio partida
mt09mor010c |  | m³ |  | Mortero de cemento CEM II/B-P 32,5 N tipo M-5, confeccionado en obra con 250 kg/m³ de cemento y una proporción en volumen 1/6. | 0.36 | 116.8 | 42.05
mt06mac010a |  | m³ |  | Piedra arenisca concertada para mampostería, formada por mampuestos con sus caras labradas en forma poligonal más o menos regular, para que se asienten sobre superficies sensiblemente planas. | 1.15 | 236.72 | 272.23
mo020 |  | h |  | Colocador de piedra natural. | 9.227 | 5.07 | 46.78
mo055 |  | h |  | Ayudante colocador de piedra natural. | 9.227 | 3.57 | 32.94
|  | % |  | Medios auxiliares | 2 | 394 | 7.88
|  | % |  | Costes indirectos | 3 | 401.88 | 12.06
Coste de mantenimiento decenal: $ 28,98 en los primeros 10 años. | [5 empty] | Total: | 413.94