## Hoja 1
ECM020 | m³ |  | Muro de sillería.
Muro de sillería realizado con sillarejos de piedra granítica con acabado flameado en las dos caras vistas.
Descompuesto |  | Ud |  | Descomposición | Rend. | p.s. | Precio partida
mt09mor010c |  | m³ |  | Mortero de cemento CEM II/B-P 32,5 N tipo M-5, confeccionado en obra con 250 kg/m³ de cemento y una proporción en volumen 1/6. | 0.2 | 150.42 | 30.08
mt08cem010b |  | kg |  | Cemento Portland CEM I 32,5 R, en sacos. | 2.2 | 0.14 | 0.31
mt06pil010c |  | m³ |  | Piedra granítica para sillería, realizada con sillarejos: piedras labradas en forma de paralelepípedo y dimensiones máximas aproximadas de 40x22x18 cm. | 1.05 | 734.53 | 771.26
mo020 |  | h |  | Colocador de piedra natural. | 12.612 | 5.07 | 63.94
mo055 |  | h |  | Ayudante colocador de piedra natural. | 12.612 | 3.57 | 45.02
|  | % |  | Medios auxiliares | 2 | 910.61 | 18.21
|  | % |  | Costes indirectos | 3 | 928.82 | 27.86
Coste de mantenimiento decenal: $ 76,53 en los primeros 10 años. | [5 empty] | Total: | 956.68